## Sheet1
路演大厅设备采购及施工清单
XXXX公司设备报价明细
序号 | 型号 | 单位 | 数量 | 单价（元） | 总价（元） | 备注
1 | 12路调音台 | 台 | 1 |  |  | 1、12路单声道输入，1路立体声输入 2、配有48V幻像电源供电，并提供外置电源 3、每声道3段均衡 4、USB输入，蓝牙连接，带歌词显示 5、七位LED显示 6、内置模拟效果带LED显示 7、可外接数字效果周边设备
2 | 反馈抑制器 | 台 | 2 |  |  | 1.中英文可选； 2.反馈加移频设计方案，移频4档可选； 3.每通道设12个陷波器,工作频率20-20KHZ，自动扫描啸叫点并抑制； 4.独特的噪声门功能可抑制系统微弱噪声干扰； 5.输入压缩功能，消除反馈同时更可扩展人声动态； 6.响应时间快中慢3速可定，更具人性化； 7.配有专业的PC调试软件，USB免驱动即插即用，方便快捷；
3 | 一拖二 手持无线话筒 | 套 | 1 |  |  | 一键自动搜频接收机，手持电量监控，接收机可控接收距离，线路自带ID，同一频段可叠机10台。 声音的饱和度和清晰度。其内置有圆型滤音装置可有效抑制风噪和呼吸爆音， 均匀的心形指向模式能够有效地增强主声源，同时最大限度地抑制背景噪音。 系统参数： 频率范围: 520-950MHz 调制方式: FM 可调范围: 50MHz 信道数目: 200 信道间隔 : 250KHz 频率稳定度:±0.005% 动态范围:100dB 音频响应 : 80Hz-18KHz(±3dB) 综合信噪比 SNR:>105 dB 综合失真: ≤0.5% 工作温度 : -10℃ ~+40℃ 接收机参数： 接收机方式：二次变频超外差 中频频率：第一中频：110MHz, 10.7MHz 无线接口 ：BNC/50Ω 灵敏度：12dBμV（80DbS/N） 灵敏度调节范围：12-32 dBμV 杂散抑制：>75dB 最大输出电平：+10Dbv 发射机参数： 无线程式：佩挂发射器采用1/4波长鞭状天线， 手持麦克风内置螺旋天线 输出功率：高功率30mW; 低功率 3mW 杂散抑制：-60dB 供电：两节AA电池 2 AA batteries 使用时间 ：30mW时大于8个小时，3mW时大于12小时
4 | 无线投屏系统 | 套 | 1 |  |  | 4K超高清输出 稳定传输距离≥50米 5.8GHz无线技术 无线投屏器无需安装APP或驱动 即插即用，实现多设备无线投屏 泛适用于会议、教育、家庭娱乐等多种场景 兼容安卓、windows、ios系统 HDMI+VGA双输出 3.5mm音频输出
5 | 投影机幕布 | 套 | 1 |  |  | 150寸
6 | HDMI音频分离器 | 台 | 1 |  |  | 含线
7 | HDMI线 | 条 | 1 |  |  | 20米
8 | 辅材 | 台 | 1 |  |  | 包含安装所需所有辅助材料
9 | 施工费 | 台 | 1 |  |  | 包含安装甲方提供的投影及音响设备
10 | 税及管理费 | 项 | 1 |  |  | 提供增值税专用发票
11 | 总价 | xxxxx.xx（15500此价格为最高限价）